## 废气监测数据审核表
辽宁省鞍山市国控企业污染源废气监测数据审核表
行政区 | 企业名称 | 行业名称 | 监测点名称 | 执行标准名称 | 执行标准条件名称 | 监测日期 | 工况负荷 （%） | 流量（m/h) | 烟气温度(℃) | 含氧量(%) | 监测项目名称 | 实测浓度(mg/m) | 折算浓度(mg/m) | 标准限值(mg/m) | 排放单位 | 是否达标 | 超标倍数
铁西区 | 鞍钢股份有限公司炼焦总厂 | 炼焦 | 焦炉除尘器 | 炼焦化学工业污染物排放标准 | /现有企业/自2015年1月1日起执行的大气污染物排放控制要求（表5）/焦炉烟囱/机焦、半焦炉 | 2019-2-14 9:00:00 | 80.0 | 287115.000000 | 169.0 | 11.90 | 二氧化硫 | 19 | 19 | 50 | mg/m3 | 是
[11 empty] | 氮氧化物 | 205 | 205 | 500 | mg/m3 | 是
[11 empty] | 颗粒物 | <20 | <20 | 30 | mg/m3 | 是
千山区 | 鞍山宝得钢铁有限公司 | 炼钢 | 球团出口 | 钢铁烧结、球团工业大气污染物排放标准 | /现有企业/烧结机 球团焙烧设备/自2015年1月1日起（表2） | 2019-2-13 9:00:00 | 80.0 | 299213.000000 | 72.2 | 19.47 | 二氧化硫 | 29 | 29 | 200 | mg/m3 | 是
[11 empty] | 氮氧化物 | 201 | 201 | 300 | mg/m3 | 是
[11 empty] | 颗粒物 | 27 | 27 | 50 | mg/m3 | 是
|  |  | 烧结机头 |  |  |  |  | 996110.000000 | 90.6 | 18.95 | 二氧化硫 | 42 | 42 | 200 | mg/m3 | 是
[11 empty] | 氮氧化物 | 235 | 235 | 300 | mg/m3 | 是
[11 empty] | 颗粒物 | 35 | 35 | 50 | mg/m3 | 是
千山区 | 鞍山钢铁集团公司大孤山球团厂 | 炼铁 | 主抽 | 钢铁烧结、球团工业大气污染物排放标准 | /现有企业/烧结机 球团焙烧设备/自2015年1月1日起（表2） | 2019-2-14 9:00:00 | 80.0 | 561773.000000 | 82.0 | 19.52 | 二氧化硫 | 17 | 17 | 200 | mg/m3 | 是
[11 empty] | 氮氧化物 | 67 | 67 | 300 | mg/m3 | 是
[11 empty] | 颗粒物 | <20 | <20 | 50 | mg/m3 | 是
千山区 | 鞍山钢铁集团公司东鞍山烧结厂 | 铁矿采选 | 烧结机头 | 钢铁烧结、球团工业大气污染物排放标准 | /现有企业/烧结机 球团焙烧设备/自2015年1月1日起（表2） | 2019-2-19 9:00:00 | 80.0 | 1092382.000000 | 73.0 | 16.82 | 二氧化硫 | 91 | 91 | 200 | mg/m3 | 是
[11 empty] | 氮氧化物 | 153 | 153 | 300 | mg/m3 | 是
[11 empty] | 颗粒物 | <20 | <20 | 50 | mg/m3 | 是
|  |  | 烧结机尾 |  | /现有企业/烧结机机尾 带式焙烧机机尾 其他生产设备/自2015年1月1日起（表2） |  |  | 495668.000000 | 52.0 | 20.60 | 颗粒物 | <20 | <20 | 30 | mg/m3 | 是
千山区 | 鞍山盛盟煤气化有限公司 | 炼焦 | 烟囱 | 炼焦化学工业污染物排放标准 | /现有企业/自2015年1月1日起执行的大气污染物排放控制要求（表5）/焦炉烟囱/机焦、半焦炉 | 2019-2-15 9:00:00 | 80.0 | 158307.000000 | 125.2 | 11.00 | 二氧化硫 | 5 | 5 | 50 | mg/m3 | 是
[11 empty] | 氮氧化物 | 204 | 204 | 500 | mg/m3 | 是
[11 empty] | 颗粒物 | 22 | 22 | 30 | mg/m3 | 是
千山区 | 后英集团海城钢铁有限公司大屯分公司 | 炼铁 | 烧结机头 | 钢铁烧结、球团工业大气污染物排放标准 | /现有企业/烧结机 球团焙烧设备/自2015年1月1日起（表2） | 2019-2-25 9:00:00 | 80.0 | 335945.000000 | 46.0 | 17.83 | 二氧化硫 | 7 | 7 | 200 | mg/m3 | 是
[11 empty] | 氮氧化物 | 78 | 78 | 300 | mg/m3 | 是
[11 empty] | 颗粒物 | 31.3 | 31.3 | 50 | mg/m3 | 是
|  |  | 烧结机尾 |  | /现有企业/烧结机机尾 带式焙烧机机尾 其他生产设备/自2015年1月1日起（表2） |  |  | 268304.000000 | 37.0 | 20.20 | 颗粒物 | <20 | <20 | 30 | mg/m3 | 是
签发： |  |  |  | 审核： | [5 empty] | 经办： |  |  |  |  | 第 页/共 页