## 监督性监测数据
任务名称 | 企业名称 | 监测类型 | 监测点 | 废水排放 |  |  | 监测项目 | 标准名称、条件 | 标准编号 | 监测日期 | 进口 | 出口排放 | 限值 | 排放单位 | 是否超标 | 超标倍数 | 备注
|  |  |  | 流量(m３/s) | 水温(℃) | 生产负荷(%)
2019年3月污水处理厂监测 | 鞍山城市水务运营有限公司 | 废水 | 进、出口 | 0.93 | 14.6 | 80 | 1,2-二氯苯 | 城镇污水处理厂污染物排放标准 基本控制项目最高允许排放浓度（日均值）/2006 年1 月1 日起建设的/水温>12度/一级B 标准 | GB 18918-2002 | 2019-03-06 |  | <0.0009 | 1.0 | mg/L | 否
[7 empty] | 1,4-二氯苯 |  |  |  |  | <0.0008 | 0.4 | mg/L | 否
[7 empty] | pH值 |  |  |  |  | 7.00 | 6-9 | 无量纲 | 否
[7 empty] | 氨氮（NH3-N） |  |  |  | 27.0 | 0.535 | 8 | mg/L | 否
[7 empty] | 苯 |  |  |  |  | <0.0008 | 0.1 | mg/L | 否
[7 empty] | 苯并[a]芘 |  |  |  |  | <0.000004 | 0.00003 | mg/L | 否
[7 empty] | 动植物油 |  |  |  | 23.6 | 0.12 | 3 | mg/L | 否
[7 empty] | 对-二甲苯 |  |  |  |  | <0.0007 | 0.4 | mg/L | 否
[7 empty] | 粪大肠菌群数 |  |  |  |  | <20 | 10000 | 个/L | 否
[7 empty] | 化学需氧量 |  |  |  | 361 | 7 | 60 | mg/L | 否
[7 empty] | 挥发酚 |  |  |  |  | <0.01 | 0.5 | mg/L | 否
[7 empty] | 甲苯 |  |  |  |  | <0.0010 | 0.1 | mg/L | 否
[7 empty] | 甲醛 |  |  |  |  | <0.05 | 1.0 | mg/L | 否
[7 empty] | 间-二甲苯 |  |  |  |  | <0.0007 | 0.4 | mg/L | 否
[7 empty] | 邻-二甲苯 |  |  |  |  | <0.0008 | 0.4 | mg/L | 否
[7 empty] | 硫化物 |  |  |  |  | <0.005 | 1.0 | mg/L | 否
[7 empty] | 六价铬 |  |  |  |  | <0.004 | 0.05 | mg/L | 否
[7 empty] | 氯苯 |  |  |  |  | <0.0010 | 0.3 | mg/L | 否
[7 empty] | 三氯甲烷 |  |  |  |  | <0.0011 | 0.3 | mg/L | 否
[7 empty] | 三氯乙烯 |  |  |  |  | <0.0008 | 0.3 | mg/L | 否
[7 empty] | 色度 |  |  |  |  | 4 | 30 | mg/L | 否
[7 empty] | 石油类 |  |  |  | 0.56 | <0.06 | 3 | mg/L | 否
[7 empty] | 四氯化碳 |  |  |  |  | <0.0008 | 0.03 | mg/L | 否
[7 empty] | 四氯乙烯 |  |  |  |  | <0.0008 | 0.1 | mg/L | 否
[7 empty] | 烷基汞 |  |  |  |  | <0.00002 | 0 | mg/L | 否
[7 empty] | 五日生化需氧量 |  |  |  | 101 | 1.8 | 20 | mg/L | 否
[7 empty] | 悬浮物 |  |  |  | 330 | 4 | 20 | mg/L | 否
[7 empty] | 乙苯 |  |  |  |  | <0.0010 | 0.4 | mg/L | 否
[7 empty] | 阴离子表面活性剂（LAS） |  |  |  | 0.877 | 0.090 | 1 | mg/L | 否
[7 empty] | 总氮（以N计） |  |  |  | 49.2 | 7.84 | 20 | mg/L | 否
[7 empty] | 总铬 |  |  |  |  | <0.03 | 0.1 | mg/L | 否
[7 empty] | 总汞 |  |  |  |  | <0.00004 | 0.001 | mg/L | 否
[7 empty] | 总磷（以P计） |  |  |  | 1.77 | 0.86 | 3 | mg/L | 否
[7 empty] | 总锰 |  |  |  |  | 0.09 | 2.0 | mg/L | 否
[7 empty] | 总镍 |  |  |  |  | 0.08 | 0.05 | mg/L | 是 | 0.6
[7 empty] | 总铅 |  |  |  |  | <0.03 | 0.1 | mg/L | 否
[7 empty] | 总氰化物 |  |  |  |  | 0.004 | 0.5 | mg/L | 否
[7 empty] | 总砷 |  |  |  |  | 0.0006 | 0.1 | mg/L | 否
[7 empty] | 总铜 |  |  |  |  | <0.02 | 0.5 | mg/L | 否
[7 empty] | 总硒 |  |  |  |  | 0.0006 | 0.1 | mg/L | 否
[7 empty] | 总锌 |  |  |  |  | <0.05 | 1.0 | mg/L | 否
[7 empty] | 总镉 |  |  |  |  | <0.002 | 0.01 | mg/L | 否
2019年3月污水处理厂监测 | 鞍山清畅水务有限公司 | 废水 | 进、出口 | 0.66 | 11.1 | 71 | 1,2-二氯苯 | 城镇污水处理厂污染物排放标准 基本控制项目最高允许排放浓度（日均值）/2006 年1 月1 日起建设的/水温≤12度/一级A 标准 | GB 18918-2002 | 2019-03-06 |  | <0.0009 | 1.0 | mg/L | 否
[7 empty] | 1,4-二氯苯 |  |  |  |  | <0.0008 | 0.4 | mg/L | 否
[7 empty] | pH值 |  |  |  |  | 7.33 | 6-9 | 无量纲 | 否
[7 empty] | 氨氮（NH3-N） |  |  |  | 7.38 | 0.614 | 8 | mg/L | 否
[7 empty] | 苯 |  |  |  |  | <0.0008 | 0.1 | mg/L | 否
[7 empty] | 苯并[a]芘 |  |  |  |  | <0.000004 | 0.00003 | mg/L | 否
[7 empty] | 动植物油 |  |  |  | 1.36 | <0.06 | 1 | mg/L | 否
[7 empty] | 对-二甲苯 |  |  |  |  | <0.0007 | 0.4 | mg/L | 否
[7 empty] | 粪大肠菌群数 |  |  |  |  | <20 | 1000 | 个/L | 否
[7 empty] | 化学需氧量 |  |  |  | 87 | 10 | 50 | mg/L | 否
[7 empty] | 挥发酚 |  |  |  |  | <0.01 | 0.5 | mg/L | 否
[7 empty] | 甲苯 |  |  |  |  | <0.0010 | 0.1 | mg/L | 否
[7 empty] | 甲醛 |  |  |  |  | <0.05 | 1.0 | mg/L | 否
[7 empty] | 间-二甲苯 |  |  |  |  | <0.0007 | 0.4 | mg/L | 否
[7 empty] | 邻-二甲苯 |  |  |  |  | <0.0008 | 0.4 | mg/L | 否
[7 empty] | 硫化物 |  |  |  |  | <0.005 | 1.0 | mg/L | 否
[7 empty] | 六价铬 |  |  |  |  | <0.004 | 0.05 | mg/L | 否
[7 empty] | 氯苯 |  |  |  |  | <0.0010 | 0.3 | mg/L | 否
[7 empty] | 三氯甲烷 |  |  |  |  | <0.0011 | 0.3 | mg/L | 否
[7 empty] | 三氯乙烯 |  |  |  |  | <0.0008 | 0.3 | mg/L | 否
[7 empty] | 色度 |  |  |  |  | 4 | 30 | mg/L | 否
[7 empty] | 石油类 |  |  |  | 0.15 | <0.06 | 1 | mg/L | 否
[7 empty] | 四氯化碳 |  |  |  |  | <0.0008 | 0.03 | mg/L | 否
[7 empty] | 四氯乙烯 |  |  |  |  | <0.0008 | 0.1 | mg/L | 否
[7 empty] | 烷基汞 |  |  |  |  | <0.00002 | 0 | mg/L | 否
[7 empty] | 五日生化需氧量 |  |  |  | 25.8 | 2.5 | 10 | mg/L | 否
[7 empty] | 悬浮物 |  |  |  | 46 | 7 | 10 | mg/L | 否
[7 empty] | 乙苯 |  |  |  |  | <0.0010 | 0.4 | mg/L | 否
[7 empty] | 阴离子表面活性剂（LAS） |  |  |  | 0.624 | <0.05 | 0.5 | mg/L | 否
[7 empty] | 总氮（以N计） |  |  |  | 35.5 | 5.95 | 15 | mg/L | 否
[7 empty] | 总铬 |  |  |  |  | <0.03 | 0.1 | mg/L | 否
[7 empty] | 总汞 |  |  |  |  | 0.00005 | 0.001 | mg/L | 否
[7 empty] | 总磷（以P计） |  |  |  | 1.51 | 0.07 | 0.5 | mg/L | 否
[7 empty] | 总锰 |  |  |  |  | 0.16 | 2.0 | mg/L | 否
[7 empty] | 总镍 |  |  |  |  | <0.05 | 0.05 | mg/L | 否
[7 empty] | 总铅 |  |  |  |  | 0.04 | 0.1 | mg/L | 否
[7 empty] | 总氰化物 |  |  |  |  | <0.004 | 0.5 | mg/L | 否
[7 empty] | 总砷 |  |  |  |  | <0.0003 | 0.1 | mg/L | 否
[7 empty] | 总铜 |  |  |  |  | <0.02 | 0.5 | mg/L | 否
[7 empty] | 总硒 |  |  |  |  | 0.0008 | 0.1 | mg/L | 否
[7 empty] | 总锌 |  |  |  |  | <0.05 | 1.0 | mg/L | 否
[7 empty] | 总镉 |  |  |  |  | <0.002 | 0.01 | mg/L | 否
2019年3月污水处理厂监测 | 鞍山市达道湾污水处理厂 | 废水 | 进、出口 | 1.08 | 11 | 93 | 1,2-二氯苯 | 城镇污水处理厂污染物排放标准 基本控制项目最高允许排放浓度（日均值）/2006 年1 月1 日起建设的/水温≤12度/一级A 标准 | GB 18918-2002 | 2019-03-06 |  | <0.0009 | 1.0 | mg/L | 否
[7 empty] | 1,4-二氯苯 |  |  |  |  | <0.0008 | 0.4 | mg/L | 否
[7 empty] | pH值 |  |  |  |  | 7.57 | 6-9 | 无量纲 | 否
[7 empty] | 氨氮（NH3-N） |  |  |  | 23.9 | <0.025 | 8 | mg/L | 否
[7 empty] | 苯 |  |  |  |  | <0.0008 | 0.1 | mg/L | 否
[7 empty] | 苯并[a]芘 |  |  |  |  | <0.000004 | 0.00003 | mg/L | 否
[7 empty] | 动植物油 |  |  |  | 13.4 | <0.06 | 1 | mg/L | 否
[7 empty] | 对-二甲苯 |  |  |  |  | <0.0007 | 0.4 | mg/L | 否
[7 empty] | 粪大肠菌群数 |  |  |  |  | <20 | 1000 | 个/L | 否
[7 empty] | 化学需氧量 |  |  |  | 301 | 12 | 50 | mg/L | 否
[7 empty] | 挥发酚 |  |  |  |  | <0.01 | 0.5 | mg/L | 否
[7 empty] | 甲苯 |  |  |  |  | <0.0010 | 0.1 | mg/L | 否
[7 empty] | 甲醛 |  |  |  |  | <0.05 | 1.0 | mg/L | 否
[7 empty] | 间-二甲苯 |  |  |  |  | <0.0007 | 0.4 | mg/L | 否
[7 empty] | 邻-二甲苯 |  |  |  |  | <0.0008 | 0.4 | mg/L | 否
[7 empty] | 硫化物 |  |  |  |  | <0.005 | 1.0 | mg/L | 否
[7 empty] | 六价铬 |  |  |  |  | <0.004 | 0.05 | mg/L | 否
[7 empty] | 氯苯 |  |  |  |  | <0.0010 | 0.3 | mg/L | 否
[7 empty] | 三氯甲烷 |  |  |  |  | 0.0321 | 0.3 | mg/L | 否
[7 empty] | 三氯乙烯 |  |  |  |  | <0.0008 | 0.3 | mg/L | 否
[7 empty] | 色度 |  |  |  |  | 4 | 30 | mg/L | 否
[7 empty] | 石油类 |  |  |  | 0.39 | <0.06 | 1 | mg/L | 否
[7 empty] | 四氯化碳 |  |  |  |  | <0.0008 | 0.03 | mg/L | 否
[7 empty] | 四氯乙烯 |  |  |  |  | <0.0008 | 0.1 | mg/L | 否
[7 empty] | 烷基汞 |  |  |  |  | <0.00002 | 0 | mg/L | 否
[7 empty] | 五日生化需氧量 |  |  |  | 80.2 | 2.4 | 10 | mg/L | 否
[7 empty] | 悬浮物 |  |  |  | 260 | 4 | 10 | mg/L | 否
[7 empty] | 乙苯 |  |  |  |  | <0.0010 | 0.4 | mg/L | 否
[7 empty] | 阴离子表面活性剂（LAS） |  |  |  | 0.691 | <0.05 | 0.5 | mg/L | 否
[7 empty] | 总氮（以N计） |  |  |  | 29.0 | 2.99 | 15 | mg/L | 否
[7 empty] | 总铬 |  |  |  |  | <0.03 | 0.1 | mg/L | 否
[7 empty] | 总汞 |  |  |  |  | <0.00004 | 0.001 | mg/L | 否
[7 empty] | 总磷（以P计） |  |  |  | 1.64 | 0.04 | 0.5 | mg/L | 否
[7 empty] | 总锰 |  |  |  |  | 0.03 | 2.0 | mg/L | 否
[7 empty] | 总镍 |  |  |  |  | <0.05 | 0.05 | mg/L | 否
[7 empty] | 总铅 |  |  |  |  | <0.03 | 0.1 | mg/L | 否
[7 empty] | 总氰化物 |  |  |  |  | <0.004 | 0.5 | mg/L | 否
[7 empty] | 总砷 |  |  |  |  | 0.0004 | 0.1 | mg/L | 否
[7 empty] | 总铜 |  |  |  |  | <0.02 | 0.5 | mg/L | 否
[7 empty] | 总硒 |  |  |  |  | <0.0004 | 0.1 | mg/L | 否
[7 empty] | 总锌 |  |  |  |  | <0.05 | 1.0 | mg/L | 否
[7 empty] | 总镉 |  |  |  |  | <0.002 | 0.01 | mg/L | 否
2019年3月污水处理厂监测 | 鞍山市判甲炉污水处理厂 | 废水 | 进、出口 | 0.27 | 14 | 46 | 1,2-二氯苯 | 城镇污水处理厂污染物排放标准 基本控制项目最高允许排放浓度（日均值）/2006 年1 月1 日起建设的/水温>12度/一级A 标准 | GB 18918-2002 | 2019-03-06 |  | <0.0009 | 1.0 | mg/L | 否
[7 empty] | 1,4-二氯苯 |  |  |  |  | <0.0008 | 0.4 | mg/L | 否
[7 empty] | pH值 |  |  |  |  | 7.16 | 6-9 | 无量纲 | 否
[7 empty] | 氨氮（NH3-N） |  |  |  | 3.68 | 0.028 | 5 | mg/L | 否
[7 empty] | 苯 |  |  |  |  | <0.0008 | 0.1 | mg/L | 否
[7 empty] | 苯并[a]芘 |  |  |  |  | <0.000004 | 0.00003 | mg/L | 否
[7 empty] | 动植物油 |  |  |  | 0.22 | <0.06 | 1 | mg/L | 否
[7 empty] | 对-二甲苯 |  |  |  |  | <0.0007 | 0.4 | mg/L | 否
[7 empty] | 粪大肠菌群数 |  |  |  |  | <20 | 1000 | 个/L | 否
[7 empty] | 化学需氧量 |  |  |  | 55 | <4 | 50 | mg/L | 否
[7 empty] | 挥发酚 |  |  |  |  | <0.001 | 0.5 | mg/L | 否
[7 empty] | 甲苯 |  |  |  |  | <0.0010 | 0.1 | mg/L | 否
[7 empty] | 甲醛 |  |  |  |  | <0.05 | 1.0 | mg/L | 否
[7 empty] | 间-二甲苯 |  |  |  |  | <0.0007 | 0.4 | mg/L | 否
[7 empty] | 邻-二甲苯 |  |  |  |  | <0.0008 | 0.4 | mg/L | 否
[7 empty] | 硫化物 |  |  |  |  | <0.005 | 1.0 | mg/L | 否
[7 empty] | 六价铬 |  |  |  |  | <0.004 | 0.05 | mg/L | 否
[7 empty] | 氯苯 |  |  |  |  | <0.0010 | 0.3 | mg/L | 否
[7 empty] | 三氯甲烷 |  |  |  |  | <0.0011 | 0.3 | mg/L | 否
[7 empty] | 三氯乙烯 |  |  |  |  | <0.0008 | 0.3 | mg/L | 否
[7 empty] | 色度 |  |  |  |  | 4 | 30 | mg/L | 否
[7 empty] | 石油类 |  |  |  | 0.29 | <0.06 | 1 | mg/L | 否
[7 empty] | 四氯化碳 |  |  |  |  | <0.0008 | 0.03 | mg/L | 否
[7 empty] | 四氯乙烯 |  |  |  |  | <0.0008 | 0.1 | mg/L | 否
[7 empty] | 烷基汞 |  |  |  |  | <0.00002 | 0 | mg/L | 否
[7 empty] | 五日生化需氧量 |  |  |  | 21.0 | 1.9 | 10 | mg/L | 否
[7 empty] | 悬浮物 |  |  |  | 27 | 6 | 10 | mg/L | 否
[7 empty] | 乙苯 |  |  |  |  | <0.0010 | 0.4 | mg/L | 否
[7 empty] | 阴离子表面活性剂（LAS） |  |  |  | 0.848 | <0.05 | 0.5 | mg/L | 否
[7 empty] | 总氮（以N计） |  |  |  | 18.3 | 1.70 | 15 | mg/L | 否
[7 empty] | 总铬 |  |  |  |  | <0.03 | 0.1 | mg/L | 否
[7 empty] | 总汞 |  |  |  |  | 0.00005 | 0.001 | mg/L | 否
[7 empty] | 总磷（以P计） |  |  |  | 0.39 | 0.11 | 0.5 | mg/L | 否
[7 empty] | 总锰 |  |  |  |  | 0.01 | 2.0 | mg/L | 否
[7 empty] | 总镍 |  |  |  |  | <0.05 | 0.05 | mg/L | 否
[7 empty] | 总铅 |  |  |  |  | <0.03 | 0.1 | mg/L | 否
[7 empty] | 总氰化物 |  |  |  |  | <0.004 | 0.5 | mg/L | 否
[7 empty] | 总砷 |  |  |  |  | <0.0003 | 0.1 | mg/L | 否
[7 empty] | 总铜 |  |  |  |  | <0.02 | 0.5 | mg/L | 否
[7 empty] | 总硒 |  |  |  |  | <0.0004 | 0.1 | mg/L | 否
[7 empty] | 总锌 |  |  |  |  | 0.21 | 1.0 | mg/L | 否
[7 empty] | 总镉 |  |  |  |  | 0.002 | 0.01 | mg/L | 否
2019年3月污水处理厂监测 | 鞍山天清水务有限公司 | 废水 | 进、出口 | 0.28 | 11.2 | 80 | 1,2-二氯苯 | 城镇污水处理厂污染物排放标准 基本控制项目最高允许排放浓度（日均值）/2006 年1 月1 日起建设的/水温≤12度/一级A 标准 | GB 18918-2002 | 2019-03-06 |  | <0.0009 | 1.0 | mg/L | 否
[7 empty] | 1,4-二氯苯 |  |  |  |  | <0.0008 | 0.4 | mg/L | 否
[7 empty] | pH值 |  |  |  |  | 7.02 | 6-9 | 无量纲 | 否
[7 empty] | 氨氮（NH3-N） |  |  |  | 15.3 | 0.136 | 8 | mg/L | 否
[7 empty] | 苯 |  |  |  |  | <0.0008 | 0.1 | mg/L | 否
[7 empty] | 苯并[a]芘 |  |  |  |  | <0.000004 | 0.00003 | mg/L | 否
[7 empty] | 动植物油 |  |  |  | 12.0 | <0.06 | 1 | mg/L | 否
[7 empty] | 对-二甲苯 |  |  |  |  | <0.0007 | 0.4 | mg/L | 否
[7 empty] | 粪大肠菌群数 |  |  |  |  | <20 | 1000 | 个/L | 否
[7 empty] | 化学需氧量 |  |  |  | 196 | 21 | 50 | mg/L | 否
[7 empty] | 挥发酚 |  |  |  |  | <0.01 | 0.5 | mg/L | 否
[7 empty] | 甲苯 |  |  |  |  | <0.0010 | 0.1 | mg/L | 否
[7 empty] | 甲醛 |  |  |  |  | <0.05 | 1.0 | mg/L | 否
[7 empty] | 间-二甲苯 |  |  |  |  | <0.0007 | 0.4 | mg/L | 否
[7 empty] | 邻-二甲苯 |  |  |  |  | <0.0008 | 0.4 | mg/L | 否
[7 empty] | 硫化物 |  |  |  |  | <0.005 | 1.0 | mg/L | 否
[7 empty] | 六价铬 |  |  |  |  | <0.004 | 0.05 | mg/L | 否
[7 empty] | 氯苯 |  |  |  |  | <0.0010 | 0.3 | mg/L | 否
[7 empty] | 三氯甲烷 |  |  |  |  | 0.1050 | 0.3 | mg/L | 否
[7 empty] | 三氯乙烯 |  |  |  |  | <0.0008 | 0.3 | mg/L | 否
[7 empty] | 色度 |  |  |  |  | 4 | 30 | mg/L | 否
[7 empty] | 石油类 |  |  |  | 0.38 | <0.06 | 1 | mg/L | 否
[7 empty] | 四氯化碳 |  |  |  |  | <0.0008 | 0.03 | mg/L | 否
[7 empty] | 四氯乙烯 |  |  |  |  | <0.0008 | 0.1 | mg/L | 否
[7 empty] | 烷基汞 |  |  |  |  | <0.00002 | 0 | mg/L | 否
[7 empty] | 五日生化需氧量 |  |  |  | 67.4 | 3.8 | 10 | mg/L | 否
[7 empty] | 悬浮物 |  |  |  | 160 | 6 | 10 | mg/L | 否
[7 empty] | 乙苯 |  |  |  |  | <0.0010 | 0.4 | mg/L | 否
[7 empty] | 阴离子表面活性剂（LAS） |  |  |  | 0.805 | <0.05 | 0.5 | mg/L | 否
[7 empty] | 总氮（以N计） |  |  |  | 43.5 | 5.52 | 15 | mg/L | 否
[7 empty] | 总铬 |  |  |  |  | <0.03 | 0.1 | mg/L | 否
[7 empty] | 总汞 |  |  |  |  | <0.00004 | 0.001 | mg/L | 否
[7 empty] | 总磷（以P计） |  |  |  | 2.67 | 0.11 | 0.5 | mg/L | 否
[7 empty] | 总锰 |  |  |  |  | 0.34 | 2.0 | mg/L | 否
[7 empty] | 总镍 |  |  |  |  | <0.05 | 0.05 | mg/L | 否
[7 empty] | 总铅 |  |  |  |  | <0.03 | 0.1 | mg/L | 否
[7 empty] | 总氰化物 |  |  |  |  | 0.013 | 0.5 | mg/L | 否
[7 empty] | 总砷 |  |  |  |  | <0.0003 | 0.1 | mg/L | 否
[7 empty] | 总铜 |  |  |  |  | <0.02 | 0.5 | mg/L | 否
[7 empty] | 总硒 |  |  |  |  | 0.0007 | 0.1 | mg/L | 否
[7 empty] | 总锌 |  |  |  |  | <0.05 | 1.0 | mg/L | 否
[7 empty] | 总镉 |  |  |  |  | 0.002 | 0.01 | mg/L | 否
2019年3月污水处理厂监测 | 海城市绿源净水有限公司腾鳌分厂 | 废水 | 进、出口 | 0.17 | 7.2 | 100 | 1,2-二氯苯 | 城镇污水处理厂污染物排放标准 基本控制项目最高允许排放浓度（日均值）/2006 年1 月1 日起建设的/水温≤12度/一级A 标准 | GB 18918-2002 | 2019-03-06 |  | <0.0009 | 1.0 | mg/L | 否
[7 empty] | 1,4-二氯苯 |  |  |  |  | <0.0008 | 0.4 | mg/L | 否
[7 empty] | pH值 |  |  |  |  | 7.64 | 6-9 | 无量纲 | 否
[7 empty] | 氨氮（NH3-N） |  |  |  | 60.3 | 6.19 | 8 | mg/L | 否
[7 empty] | 苯 |  |  |  |  | <0.0008 | 0.1 | mg/L | 否
[7 empty] | 苯并[a]芘 |  |  |  |  | <0.000004 | 0.00003 | mg/L | 否
[7 empty] | 动植物油 |  |  |  | 3.37 | 0.06 | 1 | mg/L | 否
[7 empty] | 对-二甲苯 |  |  |  |  | <0.0007 | 0.4 | mg/L | 否
[7 empty] | 化学需氧量 |  |  |  | 327 | <4 | 50 | mg/L | 否
[7 empty] | 挥发酚 |  |  |  |  | <0.001 | 0.5 | mg/L | 否
[7 empty] | 甲苯 |  |  |  |  | <0.0010 | 0.1 | mg/L | 否
[7 empty] | 甲醛 |  |  |  |  | <0.05 | 1.0 | mg/L | 否
[7 empty] | 间-二甲苯 |  |  |  |  | <0.0007 | 0.4 | mg/L | 否
[7 empty] | 邻-二甲苯 |  |  |  |  | <0.0008 | 0.4 | mg/L | 否
[7 empty] | 硫化物 |  |  |  |  | <0.005 | 1.0 | mg/L | 否
[7 empty] | 六价铬 |  |  |  |  | <0.004 | 0.05 | mg/L | 否
[7 empty] | 氯苯 |  |  |  |  | <0.0010 | 0.3 | mg/L | 否
[7 empty] | 三氯甲烷 |  |  |  |  | 0.0240 | 0.3 | mg/L | 否
[7 empty] | 三氯乙烯 |  |  |  |  | <0.0008 | 0.3 | mg/L | 否
[7 empty] | 色度 |  |  |  |  | 4 | 30 | mg/L | 否
[7 empty] | 石油类 |  |  |  | 0.67 | <0.06 | 1 | mg/L | 否
[7 empty] | 四氯化碳 |  |  |  |  | <0.0008 | 0.03 | mg/L | 否
[7 empty] | 四氯乙烯 |  |  |  |  | <0.0008 | 0.1 | mg/L | 否
[7 empty] | 烷基汞 |  |  |  |  | <0.00002 | 0 | mg/L | 否
[7 empty] | 五日生化需氧量 |  |  |  | 94.8 | 2.0 | 10 | mg/L | 否
[7 empty] | 悬浮物 |  |  |  | 170 | <4 | 10 | mg/L | 否
[7 empty] | 乙苯 |  |  |  |  | <0.0010 | 0.4 | mg/L | 否
[7 empty] | 阴离子表面活性剂（LAS） |  |  |  | 1.07 | 0.197 | 0.5 | mg/L | 否
[7 empty] | 总氮（以N计） |  |  |  | 66.9 | 10.5 | 15 | mg/L | 否
[7 empty] | 总铬 |  |  |  |  | <0.03 | 0.1 | mg/L | 否
[7 empty] | 总汞 |  |  |  |  | <0.00004 | 0.001 | mg/L | 否
[7 empty] | 总磷（以P计） |  |  |  | 3.95 | 0.04 | 0.5 | mg/L | 否
[7 empty] | 总锰 |  |  |  |  | 0.11 | 2.0 | mg/L | 否
[7 empty] | 总镍 |  |  |  |  | <0.05 | 0.05 | mg/L | 否
[7 empty] | 总铅 |  |  |  |  | <0.03 | 0.1 | mg/L | 否
[7 empty] | 总氰化物 |  |  |  |  | 0.005 | 0.5 | mg/L | 否
[7 empty] | 总砷 |  |  |  |  | 0.0004 | 0.1 | mg/L | 否
[7 empty] | 总铜 |  |  |  |  | <0.02 | 0.5 | mg/L | 否
[7 empty] | 总硒 |  |  |  |  | <0.0004 | 0.1 | mg/L | 否
[7 empty] | 总锌 |  |  |  |  | <0.05 | 1.0 | mg/L | 否
[7 empty] | 总镉 |  |  |  |  | <0.002 | 0.01 | mg/L | 否
[7 empty] | 粪大肠菌群数 |  |  |  |  | <20 | 1000 | 个/L | 否
2019年3月污水处理厂监测 | 鞍山清朗水务有限公司 | 废水 | 进、出口 | 1.33 | 11.5 | 115 | 1,2-二氯苯 | 城镇污水处理厂污染物排放标准 基本控制项目最高允许排放浓度（日均值）/2006 年1 月1 日起建设的/水温≤12度/一级A 标准 | GB 18918-2002 | 2019-03-05 |  | <0.0009 | 1.0 | mg/L | 否
[7 empty] | 1,4-二氯苯 |  |  |  |  | <0.0008 | 0.4 | mg/L | 否
[7 empty] | pH值 |  |  |  |  | 7.61 | 6-9 | 无量纲 | 否
[7 empty] | 氨氮（NH3-N） |  |  |  | 33.0 | 0.759 | 8 | mg/L | 否
[7 empty] | 苯 |  |  |  |  | <0.0008 | 0.1 | mg/L | 否
[7 empty] | 苯并[a]芘 |  |  |  |  | <0.000004 | 0.00003 | mg/L | 否
[7 empty] | 动植物油 |  |  |  | 21.1 | 0.06 | 1 | mg/L | 否
[7 empty] | 对-二甲苯 |  |  |  |  | <0.0007 | 0.4 | mg/L | 否
[7 empty] | 粪大肠菌群数 |  |  |  |  | <20 | 1000 | 个/L | 否
[7 empty] | 化学需氧量 |  |  |  | 291 | 9 | 50 | mg/L | 否
[7 empty] | 挥发酚 |  |  |  |  | <0.01 | 0.5 | mg/L | 否
[7 empty] | 甲苯 |  |  |  |  | <0.0010 | 0.1 | mg/L | 否
[7 empty] | 甲醛 |  |  |  |  | <0.05 | 1.0 | mg/L | 否
[7 empty] | 间-二甲苯 |  |  |  |  | <0.0007 | 0.4 | mg/L | 否
[7 empty] | 邻-二甲苯 |  |  |  |  | <0.0008 | 0.4 | mg/L | 否
[7 empty] | 硫化物 |  |  |  |  | <0.005 | 1.0 | mg/L | 否
[7 empty] | 六价铬 |  |  |  |  | <0.004 | 0.05 | mg/L | 否
[7 empty] | 氯苯 |  |  |  |  | <0.0010 | 0.3 | mg/L | 否
[7 empty] | 三氯甲烷 |  |  |  |  | <0.0011 | 0.3 | mg/L | 否
[7 empty] | 三氯乙烯 |  |  |  |  | <0.0008 | 0.3 | mg/L | 否
[7 empty] | 色度 |  |  |  |  | 4 | 30 | mg/L | 否
[7 empty] | 石油类 |  |  |  | 0.72 | 0.06 | 1 | mg/L | 否
[7 empty] | 四氯化碳 |  |  |  |  | <0.0008 | 0.03 | mg/L | 否
[7 empty] | 四氯乙烯 |  |  |  |  | <0.0008 | 0.1 | mg/L | 否
[7 empty] | 烷基汞 |  |  |  |  | <0.00002 | 0 | mg/L | 否
[7 empty] | 五日生化需氧量 |  |  |  | 99.6 | 2.0 | 10 | mg/L | 否
[7 empty] | 悬浮物 |  |  |  | 128 | <4 | 10 | mg/L | 否
[7 empty] | 乙苯 |  |  |  |  | <0.0010 | 0.4 | mg/L | 否
[7 empty] | 阴离子表面活性剂（LAS） |  |  |  | 0.748 | <0.05 | 0.5 | mg/L | 否
[7 empty] | 总氮（以N计） |  |  |  | 42.6 | 5.32 | 15 | mg/L | 否
[7 empty] | 总铬 |  |  |  |  | <0.03 | 0.1 | mg/L | 否
[7 empty] | 总汞 |  |  |  |  | 0.00008 | 0.001 | mg/L | 否
[7 empty] | 总磷（以P计） |  |  |  | 4.15 | 0.05 | 0.5 | mg/L | 否
[7 empty] | 总锰 |  |  |  |  | 0.25 | 2.0 | mg/L | 否
[7 empty] | 总镍 |  |  |  |  | <0.05 | 0.05 | mg/L | 否
[7 empty] | 总铅 |  |  |  |  | <0.03 | 0.1 | mg/L | 否
[7 empty] | 总氰化物 |  |  |  |  | 0.004 | 0.5 | mg/L | 否
[7 empty] | 总砷 |  |  |  |  | 0.0003 | 0.1 | mg/L | 否
[7 empty] | 总铜 |  |  |  |  | <0.02 | 0.5 | mg/L | 否
[7 empty] | 总硒 |  |  |  |  | 0.0007 | 0.1 | mg/L | 否
[7 empty] | 总锌 |  |  |  |  | <0.05 | 1.0 | mg/L | 否
[7 empty] | 总镉 |  |  |  |  | <0.002 | 0.01 | mg/L | 否
2019年3月污水处理厂监测 | 北控（鞍山）水务有限公司 | 废水 | 进、出口 | 0.87 | 12.4 | 75 | 1,2-二氯苯 | 城镇污水处理厂污染物排放标准 基本控制项目最高允许排放浓度（日均值）/2006 年1 月1 日起建设的/水温>12度/一级A 标准 | GB 18918-2002 | 2019-03-05 |  | <0.0009 | 1.0 | mg/L | 否
[7 empty] | 1,4-二氯苯 |  |  |  |  | <0.0008 | 0.4 | mg/L | 否
[7 empty] | pH值 |  |  |  |  | 7.34 | 6-9 | 无量纲 | 否
[7 empty] | 氨氮（NH3-N） |  |  |  | 29.9 | 0.115 | 5 | mg/L | 否
[7 empty] | 苯 |  |  |  |  | <0.0008 | 0.1 | mg/L | 否
[7 empty] | 苯并[a]芘 |  |  |  |  | <0.000004 | 0.00003 | mg/L | 否
[7 empty] | 动植物油 |  |  |  | 16.3 | <0.06 | 1 | mg/L | 否
[7 empty] | 对-二甲苯 |  |  |  |  | <0.0007 | 0.4 | mg/L | 否
[7 empty] | 粪大肠菌群数 |  |  |  |  | <20 | 1000 | 个/L | 否
[7 empty] | 化学需氧量 |  |  |  | 183 | 12 | 50 | mg/L | 否
[7 empty] | 挥发酚 |  |  |  |  | <0.001 | 0.5 | mg/L | 否
[7 empty] | 甲苯 |  |  |  |  | <0.0010 | 0.1 | mg/L | 否
[7 empty] | 甲醛 |  |  |  |  | <0.05 | 1.0 | mg/L | 否
[7 empty] | 间-二甲苯 |  |  |  |  | <0.0007 | 0.4 | mg/L | 否
[7 empty] | 邻-二甲苯 |  |  |  |  | <0.0008 | 0.4 | mg/L | 否
[7 empty] | 硫化物 |  |  |  |  | <0.005 | 1.0 | mg/L | 否
[7 empty] | 六价铬 |  |  |  |  | <0.004 | 0.05 | mg/L | 否
[7 empty] | 氯苯 |  |  |  |  | <0.0010 | 0.3 | mg/L | 否
[7 empty] | 三氯甲烷 |  |  |  |  | 0.0084 | 0.3 | mg/L | 否
[7 empty] | 三氯乙烯 |  |  |  |  | <0.0008 | 0.3 | mg/L | 否
[7 empty] | 色度 |  |  |  |  | 4 | 30 | mg/L | 否
[7 empty] | 石油类 |  |  |  | 0.23 | <0.06 | 1 | mg/L | 否
[7 empty] | 四氯化碳 |  |  |  |  | <0.0008 | 0.03 | mg/L | 否
[7 empty] | 四氯乙烯 |  |  |  |  | <0.0008 | 0.1 | mg/L | 否
[7 empty] | 烷基汞 |  |  |  |  | <0.00002 | 0 | mg/L | 否
[7 empty] | 五日生化需氧量 |  |  |  | 54.5 | 2.6 | 10 | mg/L | 否
[7 empty] | 悬浮物 |  |  |  | 132 | 8 | 10 | mg/L | 否
[7 empty] | 乙苯 |  |  |  |  | <0.0010 | 0.4 | mg/L | 否
[7 empty] | 阴离子表面活性剂（LAS） |  |  |  | 0.844 | <0.05 | 0.5 | mg/L | 否
[7 empty] | 总氮（以N计） |  |  |  | 39.3 | 7.34 | 15 | mg/L | 否
[7 empty] | 总铬 |  |  |  |  | <0.03 | 0.1 | mg/L | 否
[7 empty] | 总汞 |  |  |  |  | <0.00004 | 0.001 | mg/L | 否
[7 empty] | 总磷（以P计） |  |  |  | 2.00 | 0.10 | 0.5 | mg/L | 否
[7 empty] | 总锰 |  |  |  |  | 0.23 | 2.0 | mg/L | 否
[7 empty] | 总镍 |  |  |  |  | <0.05 | 0.05 | mg/L | 否
[7 empty] | 总铅 |  |  |  |  | <0.03 | 0.1 | mg/L | 否
[7 empty] | 总氰化物 |  |  |  |  | 0.006 | 0.5 | mg/L | 否
[7 empty] | 总砷 |  |  |  |  | <0.0003 | 0.1 | mg/L | 否
[7 empty] | 总铜 |  |  |  |  | <0.02 | 0.5 | mg/L | 否
[7 empty] | 总硒 |  |  |  |  | 0.0009 | 0.1 | mg/L | 否
[7 empty] | 总锌 |  |  |  |  | <0.05 | 1.0 | mg/L | 否
[7 empty] | 总镉 |  |  |  |  | 0.002 | 0.01 | mg/L | 否
2019年3月污水处理厂监测 | 海城渤海环境工程有限公司 | 废水 | 进、出口 | 1 | 11 | 107 | 1,2-二氯苯 | 城镇污水处理厂污染物排放标准 基本控制项目最高允许排放浓度（日均值）/2006 年1 月1 日起建设的/水温≤12度/一级A 标准 | GB 18918-2002 | 2019-03-05 |  | <0.0009 | 1.0 | mg/L | 否
[7 empty] | 1,4-二氯苯 |  |  |  |  | <0.0008 | 0.4 | mg/L | 否
[7 empty] | pH值 |  |  |  |  | 7.89 | 6-9 | 无量纲 | 否
[7 empty] | 氨氮（NH3-N） |  |  |  | 79.1 | 0.914 | 8 | mg/L | 否
[7 empty] | 苯 |  |  |  |  | <0.0008 | 0.1 | mg/L | 否
[7 empty] | 苯并[a]芘 |  |  |  |  | <0.000004 | 0.00003 | mg/L | 否
[7 empty] | 动植物油 |  |  |  | 15.8 | 0.06 | 1 | mg/L | 否
[7 empty] | 对-二甲苯 |  |  |  |  | <0.0007 | 0.4 | mg/L | 否
[7 empty] | 粪大肠菌群数 |  |  |  |  | <20 | 1000 | 个/L | 否
[7 empty] | 化学需氧量 |  |  |  | 274 | 11 | 50 | mg/L | 否
[7 empty] | 挥发酚 |  |  |  |  | <0.001 | 0.5 | mg/L | 否
[7 empty] | 甲苯 |  |  |  |  | <0.0010 | 0.1 | mg/L | 否
[7 empty] | 甲醛 |  |  |  |  | <0.05 | 1.0 | mg/L | 否
[7 empty] | 间-二甲苯 |  |  |  |  | <0.0007 | 0.4 | mg/L | 否
[7 empty] | 邻-二甲苯 |  |  |  |  | <0.0008 | 0.4 | mg/L | 否
[7 empty] | 硫化物 |  |  |  |  | <0.005 | 1.0 | mg/L | 否
[7 empty] | 六价铬 |  |  |  |  | <0.004 | 0.05 | mg/L | 否
[7 empty] | 氯苯 |  |  |  |  | <0.0010 | 0.3 | mg/L | 否
[7 empty] | 三氯甲烷 |  |  |  |  | 0.1810 | 0.3 | mg/L | 否
[7 empty] | 三氯乙烯 |  |  |  |  | <0.0008 | 0.3 | mg/L | 否
[7 empty] | 色度 |  |  |  |  | 4 | 30 | mg/L | 否
[7 empty] | 石油类 |  |  |  | 2.88 | 0.08 | 1 | mg/L | 否
[7 empty] | 四氯化碳 |  |  |  |  | <0.0008 | 0.03 | mg/L | 否
[7 empty] | 四氯乙烯 |  |  |  |  | <0.0008 | 0.1 | mg/L | 否
[7 empty] | 烷基汞 |  |  |  |  | <0.00002 | 0 | mg/L | 否
[7 empty] | 五日生化需氧量 |  |  |  | 81.8 | 2.4 | 10 | mg/L | 否
[7 empty] | 悬浮物 |  |  |  | 110 | <4 | 10 | mg/L | 否
[7 empty] | 乙苯 |  |  |  |  | <0.0010 | 0.4 | mg/L | 否
[7 empty] | 阴离子表面活性剂（LAS） |  |  |  | 1.02 | 0.092 | 0.5 | mg/L | 否
[7 empty] | 总氮（以N计） |  |  |  | 92.1 | 8.32 | 15 | mg/L | 否
[7 empty] | 总铬 |  |  |  |  | <0.03 | 0.1 | mg/L | 否
[7 empty] | 总汞 |  |  |  |  | 0.00048 | 0.001 | mg/L | 否
[7 empty] | 总磷（以P计） |  |  |  | 2.68 | 0.29 | 0.5 | mg/L | 否
[7 empty] | 总锰 |  |  |  |  | 0.05 | 2.0 | mg/L | 否
[7 empty] | 总镍 |  |  |  |  | <0.05 | 0.05 | mg/L | 否
[7 empty] | 总铅 |  |  |  |  | <0.03 | 0.1 | mg/L | 否
[7 empty] | 总氰化物 |  |  |  |  | <0.004 | 0.5 | mg/L | 否
[7 empty] | 总砷 |  |  |  |  | <0.0003 | 0.1 | mg/L | 否
[7 empty] | 总铜 |  |  |  |  | <0.02 | 0.5 | mg/L | 否
[7 empty] | 总硒 |  |  |  |  | <0.0004 | 0.1 | mg/L | 否
[7 empty] | 总锌 |  |  |  |  | <0.05 | 1.0 | mg/L | 否
[7 empty] | 总镉 |  |  |  |  | <0.002 | 0.01 | mg/L | 否
2019年3月污水处理厂监测 | 海城汇通污水处理有限公司 | 废水 | 进、出口 | 0.23 | 19 | 50 | 1,2-二氯苯 | 城镇污水处理厂污染物排放标准 基本控制项目最高允许排放浓度（日均值）/2006 年1 月1 日起建设的/水温>12度/一级B 标准 | GB 18918-2002 | 2019-03-05 |  | <0.0009 | 1.0 | mg/L | 否
[7 empty] | 1,4-二氯苯 |  |  |  |  | <0.0008 | 0.4 | mg/L | 否
[7 empty] | pH值 |  |  |  |  | 7.05 | 6-9 | 无量纲 | 否
[7 empty] | 氨氮（NH3-N） |  |  |  | 8.24 | 9.56 | 8 | mg/L | 是 | 0.2
[7 empty] | 苯 |  |  |  |  | <0.0008 | 0.1 | mg/L | 否
[7 empty] | 苯并[a]芘 |  |  |  |  | <0.000004 | 0.00003 | mg/L | 否
[7 empty] | 动植物油 |  |  |  | 8.50 | <0.06 | 3 | mg/L | 否
[7 empty] | 对-二甲苯 |  |  |  |  | <0.0007 | 0.4 | mg/L | 否
[7 empty] | 粪大肠菌群数 |  |  |  |  | <20 | 10000 | 个/L | 否
[7 empty] | 化学需氧量 |  |  |  | 647 | 43 | 60 | mg/L | 否
[7 empty] | 挥发酚 |  |  |  |  | <0.001 | 0.5 | mg/L | 否
[7 empty] | 甲苯 |  |  |  |  | <0.0010 | 0.1 | mg/L | 否
[7 empty] | 甲醛 |  |  |  |  | <0.05 | 1.0 | mg/L | 否
[7 empty] | 间-二甲苯 |  |  |  |  | <0.0007 | 0.4 | mg/L | 否
[7 empty] | 邻-二甲苯 |  |  |  |  | <0.0008 | 0.4 | mg/L | 否
[7 empty] | 硫化物 |  |  |  |  | <0.005 | 1.0 | mg/L | 否
[7 empty] | 六价铬 |  |  |  |  | <0.004 | 0.05 | mg/L | 否
[7 empty] | 氯苯 |  |  |  |  | <0.0010 | 0.3 | mg/L | 否
[7 empty] | 氰化物（总氰化合物） |  |  |  |  | 0.006 | 0.5 | mg/L | 否
[7 empty] | 三氯甲烷 |  |  |  |  | 0.0095 | 0.3 | mg/L | 否
[7 empty] | 三氯乙烯 |  |  |  |  | <0.0008 | 0.3 | mg/L | 否
[7 empty] | 色度 |  |  |  |  | 4 | 30 | mg/L | 否
[7 empty] | 石油类 |  |  |  | 11.7 | <0.06 | 3 | mg/L | 否
[7 empty] | 四氯化碳 |  |  |  |  | <0.0008 | 0.03 | mg/L | 否
[7 empty] | 四氯乙烯 |  |  |  |  | <0.0008 | 0.1 | mg/L | 否
[7 empty] | 烷基汞 |  |  |  |  | <0.00002 | 0 | mg/L | 否
[7 empty] | 五日生化需氧量 |  |  |  | 175 | 6.2 | 20 | mg/L | 否
[7 empty] | 悬浮物 |  |  |  | 56 | 9 | 20 | mg/L | 否
[7 empty] | 乙苯 |  |  |  |  | <0.0010 | 0.4 | mg/L | 否
[7 empty] | 阴离子表面活性剂（LAS） |  |  |  | 1.28 | 0.169 | 1 | mg/L | 否
[7 empty] | 总氮（以N计） |  |  |  | 25.6 | 19.6 | 20 | mg/L | 否
[7 empty] | 总铬 |  |  |  |  | <0.03 | 0.1 | mg/L | 否
[7 empty] | 总汞 |  |  |  |  | 0.00005 | 0.001 | mg/L | 否
[7 empty] | 总磷（以P计） |  |  |  | 1.42 | 0.12 | 1 | mg/L | 否
[7 empty] | 总锰 |  |  |  |  | 0.99 | 2.0 | mg/L | 否
[7 empty] | 总镍 |  |  |  |  | 0.11 | 0.05 | mg/L | 是 | 1.2
[7 empty] | 总铅 |  |  |  |  | <0.03 | 0.1 | mg/L | 否
[7 empty] | 总砷 |  |  |  |  | <0.0003 | 0.1 | mg/L | 否
[7 empty] | 总铜 |  |  |  |  | <0.02 | 0.5 | mg/L | 否
[7 empty] | 总硒 |  |  |  |  | <0.0004 | 0.1 | mg/L | 否
[7 empty] | 总锌 |  |  |  |  | 0.14 | 1.0 | mg/L | 否
[7 empty] | 总镉 |  |  |  |  | <0.002 | 0.01 | mg/L | 否
2019年3月污水处理厂监测 | 台安县污水处理站 | 废水 | 进、出口 | 0.56 | 10 | 100 | 1,2-二氯苯 | 城镇污水处理厂污染物排放标准 基本控制项目最高允许排放浓度（日均值）/2006 年1 月1 日起建设的/水温≤12度/一级A 标准 | GB 18918-2002 | 2019-03-05 |  | <0.0008 | 1.0 | mg/L | 否
[7 empty] | 1,4-二氯苯 |  |  |  |  | <0.0008 | 0.4 | mg/L | 否
[7 empty] | pH值 |  |  |  |  | 7.41 | 6-9 | 无量纲 | 否
[7 empty] | 氨氮（NH3-N） |  |  |  | 23.0 | 0.103 | 8 | mg/L | 否
[7 empty] | 苯 |  |  |  |  | <0.0008 | 0.1 | mg/L | 否
[7 empty] | 苯并[a]芘 |  |  |  |  | <0.000004 | 0.00003 | mg/L | 否
[7 empty] | 动植物油 |  |  |  | 6.71 | 0.08 | 1 | mg/L | 否
[7 empty] | 对-二甲苯 |  |  |  |  | <0.0007 | 0.4 | mg/L | 否
[7 empty] | 粪大肠菌群数 |  |  |  |  | <20 | 1000 | 个/L | 否
[7 empty] | 化学需氧量 |  |  |  | 164 | 6 | 50 | mg/L | 否
[7 empty] | 挥发酚 |  |  |  |  | <0.001 | 0.5 | mg/L | 否
[7 empty] | 甲苯 |  |  |  |  | <0.0010 | 0.1 | mg/L | 否
[7 empty] | 甲醛 |  |  |  |  | <0.05 | 1.0 | mg/L | 否
[7 empty] | 间-二甲苯 |  |  |  |  | <0.0007 | 0.4 | mg/L | 否
[7 empty] | 邻-二甲苯 |  |  |  |  | <0.0008 | 0.4 | mg/L | 否
[7 empty] | 硫化物 |  |  |  |  | <0.005 | 1.0 | mg/L | 否
[7 empty] | 六价铬 |  |  |  |  | <0.004 | 0.05 | mg/L | 否
[7 empty] | 氯苯 |  |  |  |  | <0.0010 | 0.3 | mg/L | 否
[7 empty] | 三氯甲烷 |  |  |  |  | 0.0102 | 0.3 | mg/L | 否
[7 empty] | 三氯乙烯 |  |  |  |  | <0.0008 | 0.3 | mg/L | 否
[7 empty] | 色度 |  |  |  |  | 4 | 30 | mg/L | 否
[7 empty] | 石油类 |  |  |  | 0.28 | 0.09 | 1 | mg/L | 否
[7 empty] | 四氯化碳 |  |  |  |  | <0.0008 | 0.03 | mg/L | 否
[7 empty] | 四氯乙烯 |  |  |  |  | <0.0008 | 0.1 | mg/L | 否
[7 empty] | 烷基汞 |  |  |  |  | <0.00002 | 0 | mg/L | 否
[7 empty] | 五日生化需氧量 |  |  |  | 45.4 | 2.3 | 10 | mg/L | 否
[7 empty] | 悬浮物 |  |  |  | 49 | 6 | 10 | mg/L | 否
[7 empty] | 乙苯 |  |  |  |  | <0.0010 | 0.4 | mg/L | 否
[7 empty] | 阴离子表面活性剂（LAS） |  |  |  | 0.982 | <0.05 | 0.5 | mg/L | 否
[7 empty] | 总氮（以N计） |  |  |  | 53.1 | 10.3 | 15 | mg/L | 否
[7 empty] | 总铬 |  |  |  |  | <0.03 | 0.1 | mg/L | 否
[7 empty] | 总汞 |  |  |  |  | 0.00004 | 0.001 | mg/L | 否
[7 empty] | 总磷（以P计） |  |  |  | 2.73 | 0.02 | 0.5 | mg/L | 否
[7 empty] | 总锰 |  |  |  |  | 0.74 | 2.0 | mg/L | 否
[7 empty] | 总镍 |  |  |  |  | <0.05 | 0.05 | mg/L | 否
[7 empty] | 总铅 |  |  |  |  | <0.03 | 0.1 | mg/L | 否
[7 empty] | 总氰化物 |  |  |  |  | <0.004 | 0.5 | mg/L | 否
[7 empty] | 总砷 |  |  |  |  | <0.0003 | 0.1 | mg/L | 否
[7 empty] | 总铜 |  |  |  |  | <0.02 | 0.5 | mg/L | 否
[7 empty] | 总硒 |  |  |  |  | <0.0004 | 0.1 | mg/L | 否
[7 empty] | 总锌 |  |  |  |  | <0.05 | 1.0 | mg/L | 否
[7 empty] | 总镉 |  |  |  |  | 0.002 | 0.01 | mg/L | 否
2019年3月污水处理厂监测 | 岫岩满族自治县污水处理厂 | 废水 | 进、出口 | 0.59 | 9 | 85 | 氨氮（NH3-N） | 城镇污水处理厂污染物排放标准 基本控制项目最高允许排放浓度（日均值）/2006 年1 月1 日起建设的/水温≤12度/一级B 标准 | GB 18918-2002 | 2019-03-04 | 10.3 | 2.48 | 15 | mg/L | 否
[7 empty] | 1,2-二氯苯 |  |  |  |  | <0.0009 | 1.0 | mg/L | 否
[7 empty] | 1,4-二氯苯 |  |  |  |  | <0.0008 | 0.4 | mg/L | 否
[7 empty] | pH值 |  |  |  |  | 7.34 | 6-9 | 无量纲 | 否
[7 empty] | 苯 |  |  |  |  | <0.0008 | 0.1 | mg/L | 否
[7 empty] | 苯并[a]芘 |  |  |  |  | <0.000004 | 0.00003 | mg/L | 否
[7 empty] | 动植物油 |  |  |  | 5.66 | 0.11 | 3 | mg/L | 否
[7 empty] | 对-二甲苯 |  |  |  |  | <0.0007 | 0.4 | mg/L | 否
[7 empty] | 粪大肠菌群数 |  |  |  |  | <20 | 10000 | 个/L | 否
[7 empty] | 化学需氧量 |  |  |  | 168 | 12 | 60 | mg/L | 否
[7 empty] | 挥发酚 |  |  |  |  | 0.021 | 0.5 | mg/L | 否
[7 empty] | 甲苯 |  |  |  |  | <0.0010 | 0.1 | mg/L | 否
[7 empty] | 甲醛 |  |  |  |  | <0.05 | 1.0 | mg/L | 否
[7 empty] | 间-二甲苯 |  |  |  |  | <0.0007 | 0.4 | mg/L | 否
[7 empty] | 邻-二甲苯 |  |  |  |  | <0.0008 | 0.4 | mg/L | 否
[7 empty] | 硫化物 |  |  |  |  | <0.005 | 1.0 | mg/L | 否
[7 empty] | 六价铬 |  |  |  |  | <0.004 | 0.05 | mg/L | 否
[7 empty] | 氯苯 |  |  |  |  | <0.0010 | 0.3 | mg/L | 否
[7 empty] | 三氯甲烷 |  |  |  |  | 0.0040 | 0.3 | mg/L | 否
[7 empty] | 三氯乙烯 |  |  |  |  | <0.0008 | 0.3 | mg/L | 否
[7 empty] | 色度 |  |  |  |  | 4 | 30 | mg/L | 否
[7 empty] | 石油类 |  |  |  | 0.44 | <0.06 | 3 | mg/L | 否
[7 empty] | 四氯化碳 |  |  |  |  | <0.0008 | 0.03 | mg/L | 否
[7 empty] | 四氯乙烯 |  |  |  |  | <0.0008 | 0.1 | mg/L | 否
[7 empty] | 烷基汞 |  |  |  |  | <0.00002 | 0 | mg/L | 否
[7 empty] | 五日生化需氧量 |  |  |  | 46.9 | 2.7 | 20 | mg/L | 否
[7 empty] | 悬浮物 |  |  |  | 81 | <4 | 20 | mg/L | 否
[7 empty] | 乙苯 |  |  |  |  | <0.0010 | 0.4 | mg/L | 否
[7 empty] | 阴离子表面活性剂（LAS） |  |  |  | 0.638 | <0.05 | 1 | mg/L | 否
[7 empty] | 总氮（以N计） |  |  |  | 66.0 | 6.98 | 20 | mg/L | 否
[7 empty] | 总铬 |  |  |  |  | <0.03 | 0.1 | mg/L | 否
[7 empty] | 总汞 |  |  |  |  | 0.00005 | 0.001 | mg/L | 否
[7 empty] | 总磷（以P计） |  |  |  | 1.75 | 0.16 | 1 | mg/L | 否
[7 empty] | 总锰 |  |  |  |  | 0.29 | 2.0 | mg/L | 否
[7 empty] | 总镍 |  |  |  |  | <0.05 | 0.05 | mg/L | 否
[7 empty] | 总铅 |  |  |  |  | <0.03 | 0.1 | mg/L | 否
[7 empty] | 总氰化物 |  |  |  |  | <0.004 | 0.5 | mg/L | 否
[7 empty] | 总砷 |  |  |  |  | 0.0071 | 0.1 | mg/L | 否
[7 empty] | 总铜 |  |  |  |  | <0.02 | 0.5 | mg/L | 否
[7 empty] | 总硒 |  |  |  |  | 0.0007 | 0.1 | mg/L | 否
[7 empty] | 总锌 |  |  |  |  | 0.08 | 1.0 | mg/L | 否
[7 empty] | 总镉 |  |  |  |  | 0.003 | 0.01 | mg/L | 否