## Sheet1
拟批准项目污染物治理环保措施表
序号 | 建设项目名称 | 建设地点 | 建设单位 | 环境影响评价机构 | 项目概况 | 主要预防和减轻不良环境影响的对策或措施
1 | 原料破碎系统技术改造项目 | 辽宁省鞍山市千山区汤岗子镇鞍山路309号 | 辽宁海华科技股份有限公司 | 辽宁华一环境咨询事务所有限公司 | 在厂内润滑脂三车间预留区域进行复合铝基润滑脂、磺酸钙系列润滑脂研发试验；在2#锅炉房内新增1台6t/h的燃气锅炉，总投资5000万元，其中环保投资5.3万元。 | 1、废气:（1）燃气锅炉在2#锅炉房内新建一台6t/h的燃气锅炉，用于全厂供暖，配套低氮燃烧技术，2）磺酸钙系列润滑脂：本项目非甲烷总烃，颗粒物排至废气处理装置（含旋风分离、冷凝装置及活性炭装置）中，最终由15m高排气筒（DA007）排放。（3）复合铝基润滑脂 本项目非甲烷总烃，颗粒物，苯胺类污染物排至废气处理装置（含旋风分离、冷凝装置及活性炭装置）中，最终由15m高排气筒（DA007）排放。2、废水：本项目无新增员工，无生活污水产生；本项目冷凝废水回用至氢氧化钙和硼酸溶液配制用水，不排入区域地表水体；锅炉排污水及去离子制备浓水经沉淀处理后回用于现有冷却塔循环系统。3、噪声：本项目主要噪声源主要为反应釜、调和釜、溶解罐、内齿泵、三螺杆泵、均质机等机械设备，噪声源均处于车间内，采用低噪声设备、合理布局、基础减振等。4、固体废物：本项目不新增员工，故本项目不新增生活垃圾排放量。本项目产生的固体废物主要包括滤渣、废滤芯、原辅材料废包装、废油抹布、废机油及废油桶、废实验品（回用于生产）、研发试验品。置于危废贮存库暂存，定期交由有资质单位进行处置。5、地下水、土壤：根据本项目研发特征，正常工况下不会对地下水、土壤造成影响，非正常情况下废机油泄漏可能对地下水和土壤造成影响。因此，为防范项目由于非正常工况对地下水、土壤造成明显影响，应采取相应的防控措施。企业已对研发车间、库房、危废贮存库、罐区、污水处理站、初期雨水收集池、事故水池等实行重点防渗，防渗层至少为等效黏土防渗层Mb≥6m，渗透系数≤10-7cm/s；锅炉房、食堂、消防水池等实行一般防渗，防渗层至少为等效黏土防渗层Mb≥1.5m，渗透系数≤10-7cm/s；厂区道路、办公区、绿化带、变配电站等实行一般地面硬化。6、生态环境：本项目位于辽宁省鞍山市千山区汤岗子镇鞍山路309号，本项目在原有项目占地范围内建设，不新增用地，用地性质为工业用地，占地范围内无生态环境保护目标，因此不开展生态调查和评价。